## Light Load
Size | Ready SuperSpring | Danly | Associated Raymond | Std Die Indy (Raymond) | Lamina (L) & Dieco | Dieco D-Line | Producto | Superior | Lempco | Dayton
Rec Wire | Green | Green | Blue | Blue | Blue | Green | Blue | Blue | Blue | Blue Stripe
3/8 x 1 | 9-0604-LE | 9-0604-11 | 103-104 | 04M10 | M-100 | 303104D | MP-02 | 341-0604 | 9-0604-1 | M37-100
3/8 x 1-1/4 | 9-0605-LE | 9-0605-11 | 103-105 | 04M12 | M-100A | 303105D | MP-02A | 341-0605 | 9-0605-1 | M37-125
3/8 x 1-1/2 | 9-0606-LE | 9-0606-11 | 103-106 | 04M15 | M-101 | 303106D | MP-03 | 341-0606 | 9-0606-1 | M37-150
3/8 x 1-3/4 | 9-0607-LE | 9-0607-11 | 103-107 | 04M17 | M-101A | 303107D | MP-03A | 341-0607 | 9-0607-1 | M37-175
3/8 x 2 | 9-0608-LE | 9-0608-11 | 103-108 | 04M20 | M-102 | 303108D | MP-04 | 341-0608 | 9-0608-1 | M37-200
3/8 x 2-1/2 | 9-0610-LE | 9-0610-11 | 103-110 | 04M25 | M-103 | 303110D | MP-05 | 341-0610 | 9-0610-1 | M37-250
3/8 x 3 | 9-0612-LE | 9-0612-11 | 103-112 | 04M30 | M-104 | 303112D | MP-06 | 341-0612 | 9-0612-1 | M37-300
3/8 x 12 | 9-0648-LE | 9-0648-11 | 103-148 | 04M120 | M-105 | 303148D | MP-024 | 341-0648 | 9-0648-1 | M37-1200
1/2 x 1 | 9-0804-LE | 9-0804-11 | 103-204 | 05M10 | M-110 | 303204D | MP-12 | 341-0804 | 9-0804-1 | M50-100
1/2 x 1-1/4 | 9-0805-LE | 9-0805-11 | 103-205 | 05M12 | M-110A | 303205D | MP-12A | 341-0805 | 9-0805-1 | M50-125
1/2 x 1-1/2 | 9-0806-LE | 9-0806-11 | 103-206 | 05M15 | M-111 | 303206D | MP-13 | 341-0806 | 9-0806-1 | M50-150
1/2 x 1-3/4 | 9-0807-LE | 9-0807-11 | 103-207 | 05M17 | M-111A | 303207D | MP-13A | 341-0807 | 9-0807-1 | M50-175
1/2 x 2 | 9-0808-LE | 9-0808-11 | 103-208 | 05M20 | M-112 | 303208D | MP-14 | 341-0808 | 9-0808-1 | M50-200
1/2 x 2-1/2 | 9-0810-LE | 9-0810-11 | 103-210 | 05M25 | M-113 | 303210D | MP-15 | 341-0810 | 9-0810-1 | M50-250
1/2 x 3 | 9-0812-LE | 9-0812-11 | 103-212 | 05M30 | M-114 | 303212D | MP-16 | 341-0812 | 9-0812-1 | M50-300
1/2 x 3-1/2 | 9-0814-LE | 9-0814-11 | 103-214 | 05M35 | M-115 | 303214D | MP-17 | 341-0814 | 9-0814-1 | M50-350
1/2 x 4-1/2 | 9-0818-LE | xxxxxxxxx | 103-218 | 05M45 | M-115A | 303218D | MP-19 | 341-0818 | 9-0818-1 | M50-450
1/2 x 5-1/2 | 9-0822-LE | xxxxxxxxx | 103-222 | 05M55 | M-115B | 303222D | MP-111 | 341-0822 | 9-0822-1 | M50-550
1/2 x 6-1/2 | 9-0826-LE | xxxxxxxxx | 103-226 | 05M65 | M-115C | 303226D | MP-113 | 341-0826 | 9-0826-1 | M50-650
1/2 x 7-1/2 | 9-0830-LE | xxxxxxxxx | 103-230 | 05M75 | M-115D | 303230D | MP-115 | 341-0830 | 9-0830-1 | M50-750
1/2 x 12 | 9-0848-LE | 9-0848-11 | 103-248 | 05M120 | M-116 | 303248D | MP-124 | 341-0848 | 9-0848-1 | M50-1200
5/8 x 1 | 9-1004-LE | 9-1004-11 | 103-304 | 06M10 | M-120 | 303304D | MP-22 | 341-1004 | 9-1004-1 | M62-100
5/8 x 1-1/4 | 9-1005-LE | 9-1005-11 | 103-305 | 06M12 | M-120A | 303305D | MP-22A | 341-1005 | 9-1005-1 | M62-125
5/8 x 1-1/2 | 9-1006-LE | 9-1006-11 | 103-306 | 06M15 | M-121 | 303306D | MP-23 | 341-1006 | 9-1006-1 | M62-150
5/8 x 1-3/4 | 9-1007-LE | 9-1007-11 | 103-307 | 06M17 | M-121A | 303307D | MP-23A | 341-1007 | 9-1007-1 | M62-175
5/8 x 2 | 9-1008-LE | 9-1008-11 | 103-308 | 06M20 | M-122 | 303308D | MP-24 | 341-1008 | 9-1008-1 | M62-200
5/5 x 2-1/2 | 9-1010-LE | 9-1010-11 | 103-310 | 06M25 | M-123 | 303310D | MP-25 | 341-1010 | 9-1010-1 | M62-250
5/8 x 3 | 9-1012-LE | 9-1012-11 | 103-312 | 06M30 | M-124 | 303312D | MP-26 | 341-1012 | 9-1012-1 | M62-300
5/8 x 3-1/2 | 9-1014-LE | 9-1014-11 | 103-314 | 06M35 | M-125 | 303314D | MP-27 | 341-1014 | 9-1014-1 | M62-350
5/8 x 4 | 9-1016-LE | 9-1016-11 | 103-316 | 06M40 | M-126 | 303316D | MP-28 | 341-1016 | 9-1016-1 | M62-400
5/8 x 12 | 9-1048-LE | 9-1048-11 | 103-348 | 06M120 | M-127 | 303348D | MP-224 | 341-1048 | 9-1048-1 | M62-1200
3/4 x 1 | 9-1204-L | 9-1204-11 | 103-404 | 07M10 | M-1 | 303404D | MP-32 | 341-1204 | 9-1204-1 | M75-100
3/4 x 1-1/4 | 9-1205-L | 9-1205-11 | 103-405 | 07M12 | M-1A | 303405D | MP-32A | 341-1205 | 9-1205-1 | M75-125
3/4 x 1-1/2 | 9-1206-L | 9-1206-11 | 103-406 | 07M15 | M-2 | 303406D | MP-33 | 341-1206 | 9-1206-1 | M75-150
3/4 x 1-3/4 | 9-1207-L | 9-1207-11 | 103-407 | 07M17 | M-2A | 303407D | MP-33A | 341-1207 | 9-1207-1 | M75-175
3/4 x 2 | 9-1208-L | 9-1208-11 | 103-408 | 07M20 | M-3 | 303408D | MP-34 | 341-1208 | 9-1208-1 | M75-200
3/4 x 2-1/2 | 9-1210-L | 9-1210-11 | 103-410 | 07M25 | M-4 | 303410D | MP-35 | 341-1210 | 9-1210-1 | M75-250
3/4 x 3 | 9-1212-L | 9-1212-11 | 103-412 | 07M30 | M-5 | 303412D | MP-36 | 341-1212 | 9-1212-1 | M75-300
3/4 x 3-1/2 | 9-1214-L | 9-1214-11 | 103-414 | 07M35 | M-6 | 303414D | MP-37 | 341-1214 | 9-1214-1 | M75-350
3/4 x 4 | 9-1216-L | 9-1216-11 | 103-416 | 07M40 | M-7 | 303416D | MP-38 | 341-1216 | 9-1216-1 | M75-400
3/4 x 4-1/2 | 9-1218-L | 9-1218-11 | 103-418 | 07M45 | M-8 | 303418D | MP-39 | 341-1218 | 9-1218-1 | M75-450
3/4 x 5 | 9-1220-L | 9-1220-11 | 103-420 | 07M50 | M-9 | 303420D | MP-310 | 341-1220 | 9-1220-1 | M75-500
3/4 x 5-1/2 | 9-1222-L | 9-1222-11 | 103-422 | 07M55 | M-10 | 303422D | MP-311 | 341-1222 | 9-1222-1 | M75-550
3/4 x 6 | 9-1224-L | 9-1224-11 | 103-424 | 07M60 | M-11 | 303424D | MP-312 | 341-1224 | 9-1224-1 | M75-600
3/4 x 6-1/2 | xxxxxxxx | xxxxxxxxx | 103-426 | 07M65 | M-11B | xxxxxxxxx | MP-313 | 341-1226 | 9-1226-1 | M75-650
3/4 x 7-1/2 | xxxxxxxx | xxxxxxxxx | 103-430 | 07M75 | M-11C | xxxxxxxxx | MP-315 | 341-1230 | 9-1230-1 | M75-750
3/4 x 12 | 9-1248-L | 9-1248-11 | 103-448 | 07M120 | M-11A | 303448D | MP-324 | 341-1248 | 9-1248-1 | M75-1200
1 x 1 | 9-1604-L | 9-1604-11 | 103-504 | 10M10 | M-12 | 303504D | MP-42 | 341-1604 | 9-1604-1 | M100-100
1 x 1-1/4 | 9-1605-L | 9-1605-11 | 103-505 | 10M12 | M-12A | 303505D | MP-42A | 341-1605 | 9-1605-1 | M100-125
1 x 1-1/2 | 9-1606-L | 9-1606-11 | 103-506 | 10M15 | M-13 | 303506D | MP-43 | 341-1606 | 9-1606-1 | M100-150
1 x 1-3/4 | 9-1607-L | 9-1607-11 | 103-507 | 10M17 | M-13A | 303507D | MP-43A | 341-1607 | 9-1607-1 | M100-175
1 x 2 | 9-1608-L | 9-1608-11 | 103-508 | 10M20 | M-14 | 303508D | MP-44 | 341-1608 | 9-1608-1 | M100-200
1 x 2-1/2 | 9-1610-L | 9-1610-11 | 103-510 | 10M25 | M-15 | 303510D | MP-45 | 341-1610 | 9-1610-1 | M100-250
1 x 3 | 9-1612-L | 9-1612-11 | 103-512 | 10M30 | M-16 | 303512D | MP-46 | 341-1612 | 9-1612-1 | M100-300
1 x 3-1/2 | 9-1614-L | 9-1614-11 | 103-514 | 10M35 | M-17 | 303514D | MP-47 | 341-1614 | 9-1614-1 | M100-350
1 x 4 | 9-1616-L | 9-1616-11 | 103-516 | 10M40 | M-18 | 303516D | MP-48 | 341-1616 | 9-1616-1 | M100-400
1 x 4-1/2 | 9-1618-L | 9-1618-11 | 103-518 | 10M45 | M-19 | 303518D | MP-49 | 341-1618 | 9-1618-1 | M100-450
1 x 5 | 9-1620-L | 9-1620-11 | 103-520 | 10M50 | M-20 | 303520D | MP-410 | 341-1620 | 9-1620-1 | M100-500
1 x 5-1/2 | 9-1622-L | 9-1622-11 | 103-522 | 10M55 | M-21 | 303522D | MP-411 | 341-1622 | 9-1622-1 | M100-550
1 x 6 | 9-1624-L | 9-1624-11 | 103-524 | 10M60 | M-22 | 303524D | MP-412 | 341-1624 | 9-1624-1 | M100-600
1 x 7 | 9-1628-L | 9-1628-11 | 103-528 | 10M70 | M-23 | 303528D | MP-414 | 341-1628 | 9-1628-1 | M100-700
1 x 8 | 9-1632-L | 9-1632-11 | 103-532 | 10M80 | M-24 | 303532D | MP-416 | 341-1632 | 9-1632-1 | M100-800
1 x 12 | 9-1648-L | 9-1648-11 | 103-548 | 10M120 | M-24A | 303548D | MP-424 | 341-1648 | 9-1648-1 | M100-1200
1-1/4 x 1-1/2 | 9-2006-L | 9-2006-11 | 103-606 | 12M15 | M-36 | 303606D | MP-53 | 341-2006 | 9-2006-1 | M125-150
1-1/4 x 1-3/4 | 9-2007-L | 9-2007-11 | 103-607 | 12M17 | M-36A | 303607D | MP-53A | 341-2007 | 9-2007-1 | M125-175
1-1/4 x 2 | 9-2008-L | 9-2008-11 | 103-608 | 12M20 | M-37 | 303608D | MP-54 | 341-2008 | 9-2008-1 | M125-200
1-1/4 x 2-1/2 | 9-2010-L | 9-2010-11 | 103-610 | 12M25 | M-38 | 303610D | MP-55 | 341-2010 | 9-2010-1 | M125-250
1-1/4 x 3 | 9-2012-L | 9-2012-11 | 103-612 | 12M30 | M-39 | 303612D | MP-56 | 341-2012 | 9-2012-1 | M125-300
1-1/4 x 3-1/2 | 9-2014-L | 9-2014-11 | 103-614 | 12M35 | M-40 | 303614D | MP-57 | 341-2014 | 9-2014-1 | M125-350
1-1/4 x 4 | 9-2016-L | 9-2016-11 | 103-616 | 12M40 | M-41 | 303616D | MP-58 | 341-2016 | 9-2016-1 | M125-400
1-1/4 x 4-1/2 | 9-2018-L | 9-2018-11 | 103-618 | 12M45 | M-42 | 303618D | MP-59 | 341-2018 | 9-2018-1 | M125-450
1-1/4 x 5 | 9-2020-L | 9-2020-11 | 103-620 | 12M50 | M-43 | 303620D | MP-510 | 341-2020 | 9-2020-1 | M125-500
1-1/4 x 5-1/2 | 9-2022-L | 9-2022-11 | 103-622 | 12M55 | M-44 | 303622D | MP-511 | 341-2022 | 9-2022-1 | M125-550
1-1/4 x 6 | 9-2024-L | 9-2024-11 | 103-624 | 12M60 | M-45 | 303624D | MP-512 | 341-2024 | 9-2024-1 | M125-600
1-1/4 x 7 | 9-2028-L | 9-2028-11 | 103-628 | 12M70 | M-46 | 303628D | MP-514 | 341-2028 | 9-2028-1 | M125-700
1-1/4 x 8 | 9-2032-L | 9-2032-11 | 103-632 | 12M80 | M-47 | 303632D | MP-516 | 341-2032 | 9-2032-1 | M125-800
1-1/4 x 10 | 9-2040-L | 9-2040-11 | 103-640 | 12M100 | M-48 | 303640D | MP-520 | 341-2040 | 9-2040-1 | M125-1000
1-1/4 x 12 | 9-2048-L | 9-2048-11 | 103-648 | 12M120 | M-48A | 303648D | MP-524 | 341-2048 | 9-2048-1 | M125-1200
1-1/2 x 2 | 9-2408-L | 9-2408-11 | 103-708 | 15M20 | M-49 | 303708D | MP-64 | 341-2408 | 9-2408-1 | M150-200
1-1/2 x 2-1/2 | 9-2410-L | 9-2410-11 | 103-710 | 15M25 | M-50 | 303710D | MP-65 | 341-2410 | 9-2410-1 | M150-250
1-1/2 x 3 | 9-2412-L | 9-2412-11 | 103-712 | 15M30 | M-51 | 303712D | MP-66 | 341-2412 | 9-2412-1 | M150-300
1-1/2 x 3-1/2 | 9-2414-L | 9-2414-11 | 103-714 | 15M35 | M-52 | 303714D | MP-67 | 341-2414 | 9-2414-1 | M150-350
1-1/2 x 4 | 9-2416-L | 9-2416-11 | 103-716 | 15M40 | M-53 | 303716D | MP-68 | 341-2416 | 9-2416-1 | M150-400
1-1/2 x 4-1/2 | 9-2418-L | 9-2418-11 | 103-718 | 15M45 | M-54 | 303718D | MP-69 | 341-2418 | 9-2418-1 | M150-450
1-1/2 x 5 | 9-2420-L | 9-2420-11 | 103-720 | 15M50 | M-55 | 303720D | MP-610 | 341-2420 | 9-2420-1 | M150-500
1-1/2 x 5-1/2 | 9-2422-L | 9-2422-11 | 103-722 | 15M55 | M-55A | 303722D | MP-611 | 341-2422 | 9-2422-1 | M150-550
1-1/2 x 6 | 9-2424-L | 9-2424-11 | 103-724 | 15M60 | M-56 | 303724D | MP-612 | 341-2424 | 9-2424-1 | M150-600
1-1/2 x 7 | 9-2428-L | 9-2428-11 | 103-728 | 15M70 | M-56A | 303728D | MP-614 | 341-2428 | 9-2428-1 | M150-700
1-1/2 x 8 | 9-2432-L | 9-2432-11 | 103-732 | 15M80 | M-57 | 303732D | MP-616 | 341-2432 | 9-2432-1 | M150-800
1-1/2 x 10 | 9-2440-L | 9-2440-11 | 103-740 | 15M100 | M-58 | 303740D | MP-620 | 341-2440 | 9-2440-1 | M150-1000
1-1/2 x 12 | 9-2448-L | 9-2448-11 | 103-748 | 15M120 | M-58A | 303748D | MP-624 | 341-2448 | 9-2448-1 | M150-1200
2 x 2-1/2 | 9-3210-L | 9-3210-11 | 103-810 | 20M25 | M-70 | 303810D | MP-85 | 341-3210 | 9-3210-1 | M200-250
2 x 3 | 9-3212-L | 9-3212-11 | 103-812 | 20M30 | M-71 | 303812D | MP-86 | 341-3212 | 9-3212-1 | M200-300
2 x 3-1/2 | 9-3214-L | 9-3214-11 | 103-814 | 20M35 | M-72 | 303814D | MP-87 | 341-3214 | 9-3214-1 | M200-350
2 x 4 | 9-3216-L | 9-3216-11 | 103-816 | 20M40 | M-73 | 303816D | MP-88 | 341-3216 | 9-3216-1 | M200-400
2 x 4-1/2 | 9-3218-L | 9-3218-11 | 103-818 | 20M45 | M-74 | 303818D | MP-89 | 341-3218 | 9-3218-1 | M200-450
2 x 5 | 9-3220-L | 9-3220-11 | 103-820 | 20M50 | M-75 | 303820D | MP-810 | 341-3220 | 9-3220-1 | M200-500
2 x 5-1/2 | 9-3222-L | 9-3220-11 | 103-822 | 20M55 | M-76 | 303822D | MP-811 | 341-3222 | 9-3222-1 | M200-550
2 x 6 | 9-3224-L | 9-3224-11 | 103-824 | 20M60 | M-77 | 303824D | MP-812 | 341-3224 | 9-3224-1 | M200-600
2 x 7 | 9-3228-L | 9-3228-11 | 103-828 | 20M70 | M-79 | 303828D | MP-814 | 341-3228 | 9-3228-1 | M200-700
2 x 8 | 9-3232-L | 9-3232-11 | 103-832 | 20M80 | M-80 | 303832D | MP-816 | 341-3232 | 9-3232-1 | M200-800
2 x 10 | 9-3240-L | 9-3240-11 | 103-840 | 20M100 | M-82 | 303840D | MP-820 | 341-3240 | 9-3240-1 | M200-1000
2 x 12 | 9-3248-L | 9-3248-11 | 103-848 | 20M120 | M-83 | 303848D | MP-824 | 341-3248 | 9-3248-1 | M200-1200

## Medium Load
Size | Ready SuperSpring | Danly | Associated Raymond | Std Die Indy (Raymond) | Lamina (L) & Dieco | Dieco D-Line | Producto | Superior | Lempco | Dayton
Rec Wire | Blue | Blue | Red | Red | Red | Blue | Red | Red | Red | Red Stripe
3/8 x 1 | 9-0604-ME | 9-0604-21 | 104-104 | 04MH10 | MHC-100 | 304104D | MHP-02 | 342-0604 | 9-0604-2 | MH37-100
3/8 x 1-1/4 | 9-0605-ME | 9-0605-21 | 104-105 | 04MH12 | MHC-100A | 304105D | MHP-02A | 342-0605 | 9-0605-2 | MH37-125
3/8 x 1-1/2 | 9-0606-ME | 9-0606-21 | 104-106 | 04MH15 | MHC-101 | 304106D | MHP-03 | 342-0606 | 9-0606-2 | MH37-150
3/8 x 1-3/4 | 9-0607-ME | 9-0607-21 | 104-107 | 04MH17 | MHC-101A | 304107D | MHP-03A | 342-0607 | 9-0607-2 | MH37-175
3/8 x 2 | 9-0608-ME | 9-0608-21 | 104-108 | 04MH20 | MHC-102 | 304108D | MHP-04 | 342-0608 | 9-0608-2 | MH37-200
3/8 x 2-1/2 | 9-0610-ME | 9-0610-21 | 104-110 | 04MH25 | MHC-103 | 304110D | MHP-05 | 342-0610 | 9-0610-2 | MH37-250
3/8 x 3 | 9-0612-ME | 9-0612-21 | 104-112 | 04MH30 | MHC-104 | 304112D | MHP-06 | 342-0612 | 9-0612-2 | MH37-300
3/8 x 12 | 9-0648-ME | 9-0648-21 | 104-148 | 04MH120 | MHC-105 | 304148D | MHP-024 | 342-0648 | 9-0648-2 | MH37-1200
1/2 x 1 | 9-0804-ME | 9-0804-21 | 104-204 | 05MH10 | MHC-110 | 304204D | MHP-12 | 342-0804 | 9-0804-2 | MH50-100
1/2 x 1-1/4 | 9-0805-ME | 9-0805-21 | 104-205 | 05MH12 | MHC-110A | 304205D | MHP-12A | 342-0805 | 9-0805-2 | MH50-125
1/2 x 1-1/2 | 9-0806-ME | 9-0806-21 | 104-206 | 05MH15 | MHC-111 | 304206D | MHP-13 | 342-0806 | 9-0806-2 | MH50-150
1/2 x 1-3/4 | 9-0807-ME | 9-0807-21 | 104-207 | 05MH17 | MHC-111A | 304207D | MHP-13A | 342-0807 | 9-0807-2 | MH50-175
1/2 x 2 | 9-0808-ME | 9-0808-21 | 104-208 | 05MH20 | MHC-112 | 304208D | MHP-14 | 342-0808 | 9-0808-2 | MH50-200
1/2 x 2-1/2 | 9-0810-ME | 9-0810-21 | 104-210 | 05MH25 | MHC-113 | 304210D | MHP-15 | 342-0810 | 9-0810-2 | MH50-250
1/2 x 3 | 9-0812-ME | 9-0812-21 | 104-212 | 05MH30 | MHC-114 | 304212D | MHP-16 | 342-0812 | 9-0812-2 | MH50-300
1/2 x 3-1/2 | 9-0814-ME | 9-0814-21 | 104-214 | 05MH35 | MHC-115 | 304214D | MHP-17 | 342-0814 | 9-0814-2 | MH50-350
1/2 x 12 | 9-0848-ME | 9-0848-21 | 104-248 | 05MH120 | MHC-117 | 304248D | MHP-124 | 342-0848 | 9-0848-2 | MH50-1200
5/8 x 1 | 9-1004-ME | 9-1004-21 | 104-304 | 06MH10 | MHC-120 | 304304D | MHP-22 | 342-1004 | 9-1004-2 | MH62-100
5/8 x 1-1/4 | 9-1005-ME | 9-1005-21 | 104-305 | 06MH12 | MHC-120A | 304305D | MHP-22A | 342-1005 | 9-1005-2 | MH62-125
5/8 x 1-1/2 | 9-1006-ME | 9-1006-21 | 104-306 | 06MH15 | MHC-121 | 304306D | MHP-23 | 342-1006 | 9-1006-2 | MH62-150
5/8 x 1-3/4 | 9-1007-ME | 9-1007-21 | 104-307 | 06MH17 | MHC-121A | 304307D | MHP-23A | 342-1007 | 9-1007-2 | MH62-175
5/8 x 2 | 9-1008-ME | 9-1008-21 | 104-308 | 06MH20 | MHC-122 | 304308D | MHP-24 | 342-1008 | 9-1008-2 | MH62-200
5/5 x 2-1/2 | 9-1010-ME | 9-1010-21 | 104-310 | 06MH25 | MHC-123 | 304310D | MHP-25 | 342-1010 | 9-1010-2 | MH62-250
5/8 x 3 | 9-1012-ME | 9-1012-21 | 104-312 | 06MH30 | MHC-124 | 304312D | MHP-26 | 342-1012 | 9-1012-2 | MH62-300
5/8 x 3-1/2 | 9-1014-ME | 9-1014-21 | 104-314 | 06MH35 | MHC-125 | 304314D | MHP-27 | 342-1014 | 9-1014-2 | MH62-350
5/8 x 4 | 9-1016-ME | 9-1016-21 | 104-316 | 06MH40 | MHC-126 | 304316D | MHP-28 | 342-1016 | 9-1016-2 | MH62-400
5/8 x 12 | 9-1048-ME | 9-1048-21 | 104-348 | 06MH120 | MHC-127 | 304348D | MHP-224 | 342-1048 | 9-1048-2 | MH62-1200
3/4 x 1 | 9-1204-M | 9-1204-21 | 104-404 | 07MH10 | MHC-1 | 304404D | MHP-32 | 342-1204 | 9-1204-2 | MH75-100
3/4 x 1-1/4 | 9-1205-M | 9-1205-21 | 104-405 | 07MH12 | MHC-1A | 304405D | MHP-32A | 342-1205 | 9-1205-2 | MH75-125
3/4 x 1-1/2 | 9-1206-M | 9-1206-21 | 104-406 | 07MH15 | MHC-2 | 304406D | MHP-33 | 342-1206 | 9-1206-2 | MH75-150
3/4 x 1-3/4 | 9-1207-M | 9-1207-21 | 104-407 | 07MH17 | MHC-2A | 304407D | MHP-33A | 342-1207 | 9-1207-2 | MH75-175
3/4 x 2 | 9-1208-M | 9-1208-21 | 104-408 | 07MH20 | MHC-3 | 304408D | MHP-34 | 342-1208 | 9-1208-2 | MH75-200
3/4 x 2-1/2 | 9-1210-M | 9-1210-21 | 104-410 | 07MH25 | MHC-4 | 304410D | MHP-35 | 342-1210 | 9-1210-2 | MH75-250
3/4 x 3 | 9-1212-M | 9-1212-21 | 104-412 | 07MH30 | MHC-5 | 304412D | MHP-36 | 342-1212 | 9-1212-2 | MH75-300
3/4 x 3-1/2 | 9-1214-M | 9-1214-21 | 104-414 | 07MH35 | MHC-6 | 304414D | MHP-37 | 342-1214 | 9-1214-2 | MH75-350
3/4 x 4 | 9-1216-M | 9-1216-21 | 104-416 | 07MH40 | MHC-7 | 304416D | MHP-38 | 342-1216 | 9-1216-2 | MH75-400
3/4 x 4-1/2 | 9-1218-M | 9-1218-21 | 104-418 | 07MH45 | MHC-8 | 304418D | MHP-39 | 342-1218 | 9-1218-2 | MH75-450
3/4 x 5 | 9-1220-M | 9-1220-21 | 104-420 | 07MH50 | MHC-9 | 304420D | MHP-310 | 342-1220 | 9-1220-2 | MH75-500
3/4 x 5-1/2 | 9-1222-M | 9-1222-21 | 104-422 | 07MH55 | MHC-10 | 304422D | MHP-311 | 342-1222 | 9-1222-2 | MH75-550
3/4 x 6 | 9-1224-M | 9-1224-21 | 104-424 | 07MH60 | MHC-11 | 304424D | MHP-312 | 342-1224 | 9-1224-2 | MH75-600
3/4 x 12 | 9-1248-M | 9-1248-21 | 104-448 | 07MH120 | MHC-11A | 304448D | MHP-324 | 342-1248 | 9-1248-2 | MH75-1200
1 x 1 | 9-1604-M | 9-1604-21 | 104-504 | 10MH10 | MHC-12 | 304504D | MHP-42 | 342-1604 | 9-1604-2 | MH100-100
1 x 1-1/4 | 9-1605-M | 9-1605-21 | 104-505 | 10MH12 | MHC-12A | 304505D | MHP-42A | 342-1605 | 9-1605-2 | MH100-125
1 x 1-1/2 | 9-1606-M | 9-1606-21 | 104-506 | 10MH15 | MHC-13 | 304506D | MHP-43 | 342-1606 | 9-1606-2 | MH100-150
1 x 1-3/4 | 9-1607-M | 9-1607-21 | 104-507 | 10MH17 | MHC-13A | 304507D | MHP-43A | 342-1607 | 9-1607-2 | MH100-175
1 x 2 | 9-1608-M | 9-1608-21 | 104-508 | 10MH20 | MHC-14 | 304508D | MHP-44 | 342-1608 | 9-1608-2 | MH100-200
1 x 2-1/2 | 9-1610-M | 9-1610-21 | 104-510 | 10MH25 | MHC-15 | 304510D | MHP-45 | 342-1610 | 9-1610-2 | MH100-250
1 x 3 | 9-1612-M | 9-1612-21 | 104-512 | 10MH30 | MHC-16 | 304512D | MHP-46 | 342-1612 | 9-1612-2 | MH100-300
1 x 3-1/2 | 9-1614-M | 9-1614-21 | 104-514 | 10MH35 | MHC-17 | 304514D | MHP-47 | 342-1614 | 9-1614-2 | MH100-350
1 x 4 | 9-1616-M | 9-1616-21 | 104-516 | 10MH40 | MHC-18 | 304516D | MHP-48 | 342-1616 | 9-1616-2 | MH100-400
1 x 4-1/2 | 9-1618-M | 9-1618-21 | 104-518 | 10MH45 | MHC-19 | 304518D | MHP-49 | 342-1618 | 9-1618-2 | MH100-450
1 x 5 | 9-1620-M | 9-1620-21 | 104-520 | 10MH50 | MHC-20 | 304520D | MHP-410 | 342-1620 | 9-1620-2 | MH100-500
1 x 5-1/2 | 9-1622-M | 9-1622-21 | 104-522 | 10MH55 | MHC-21 | 304522D | MHP-411 | 342-1622 | 9-1622-2 | MH100-550
1 x 6 | 9-1624-M | 9-1624-21 | 104-524 | 10MH60 | MHC-22 | 304524D | MHP-412 | 342-1624 | 9-1624-2 | MH100-600
1 x 7 | 9-1628-M | 9-1628-21 | 104-528 | 10MH70 | MHC-23 | 304528D | MHP-414 | 342-1628 | 9-1628-2 | MH100-700
1 x 8 | 9-1632-M | 9-1632-21 | 104-532 | 10MH80 | MHC-24 | 304532D | MHP-416 | 342-1632 | 9-1632-2 | MH100-800
1 x 10 | 9-1640-M | xxxxxxxxx | xxxxxxxxx | xxxxxxxxx | xxxxxxxxx | xxxxxxxxx | xxxxxxxxx | xxxxxxxxx | xxxxxxxxx | xxxxxxxxx
1 x 12 | 9-1648-M | 9-1648-21 | 104-548 | 10MH120 | MHC-24A | 304548D | MHP-424 | 342-1648 | 9-1648-2 | MH100-1200
1-1/4 x 1-1/2 | 9-2006-M | 9-2006-21 | 104-606 | 12MH15 | MHC-36 | 304606D | MHP-53 | 342-2006 | 9-2006-2 | MH125-150
1-1/4 x 1-3/4 | 9-2007-M | 9-2007-21 | 104-607 | 12MH17 | MHC-36A | 304607D | MHP-53A | 342-2007 | 9-2007-2 | MH125-175
1-1/4 x 2 | 9-2008-M | 9-2008-21 | 104-608 | 12MH20 | MHC-37 | 304608D | MHP-54 | 342-2008 | 9-2008-2 | MH125-200
1-1/4 x 2-1/2 | 9-2010-M | 9-2010-21 | 104-610 | 12MH25 | MHC-38 | 304610D | MHP-55 | 342-2010 | 9-2010-2 | MH125-250
1-1/4 x 3 | 9-2012-M | 9-2012-21 | 104-612 | 12MH30 | MHC-39 | 304612D | MHP-56 | 342-2012 | 9-2012-2 | MH125-300
1-1/4 x 3-1/2 | 9-2014-M | 9-2014-21 | 104-614 | 12MH35 | MHC-40 | 304614D | MHP-57 | 342-2014 | 9-2014-2 | MH125-350
1-1/4 x 4 | 9-2016-M | 9-2016-21 | 104-616 | 12MH40 | MHC-41 | 304616D | MHP-58 | 342-2016 | 9-2016-2 | MH125-400
1-1/4 x 4-1/2 | 9-2018-M | 9-2018-21 | 104-618 | 12MH45 | MHC-42 | 304618D | MHP-59 | 342-2018 | 9-2018-2 | MH125-450
1-1/4 x 5 | 9-2020-M | 9-2020-21 | 104-620 | 12MH50 | MHC-43 | 304620D | MHP-510 | 342-2020 | 9-2020-2 | MH125-500
1-1/4 x 5-1/2 | 9-2022-M | 9-2022-21 | 104-622 | 12MH55 | MHC-44 | 304622D | MHP-511 | 342-2022 | 9-2022-2 | MH125-550
1-1/4 x 6 | 9-2024-M | 9-2024-21 | 104-624 | 12MH60 | MHC-45 | 304624D | MHP-512 | 342-2024 | 9-2024-2 | MH125-600
1-1/4 x 7 | 9-2028-M | 9-2028-21 | 104-628 | 12MH70 | MHC-46 | 304628D | MHP-514 | 342-2028 | 9-2028-2 | MH125-700
1-1/4 x 8 | 9-2032-M | 9-2032-21 | 104-632 | 12MH80 | MHC-47 | 304632D | MHP-516 | 342-2032 | 9-2032-2 | MH125-800
1-1/4 x 10 | 9-2040-M | 9-2040-21 | 104-640 | 12MH100 | MHC-48 | 304640D | MHP-520 | 342-2040 | 9-2040-2 | MH125-1000
1-1/4 x 12 | 9-2048-M | 9-2048-21 | 104-648 | 12MH120 | MHC-48A | 304648D | MHP-524 | 342-2048 | 9-2048-2 | MH125-1200
1-1/2 x 2 | 9-2408-M | 9-2408-21 | 104-708 | 15MH20 | MHC-49 | 304708D | MHP-64 | 342-2408 | 9-2408-2 | MH150-200
1-1/2 x 2-1/2 | 9-2410-M | 9-2410-21 | 104-710 | 15MH25 | MHC-50 | 304710D | MHP-65 | 342-2410 | 9-2410-2 | MH150-250
1-1/2 x 3 | 9-2412-M | 9-2412-21 | 104-712 | 15MH30 | MHC-51 | 304712D | MHP-66 | 342-2412 | 9-2412-2 | MH150-300
1-1/2 x 3-1/2 | 9-2414-M | 9-2414-21 | 104-714 | 15MH35 | MHC-52 | 304714D | MHP-67 | 342-2414 | 9-2414-2 | MH150-350
1-1/2 x 4 | 9-2416-M | 9-2416-21 | 104-716 | 15MH40 | MHC-53 | 304716D | MHP-68 | 342-2416 | 9-2416-2 | MH150-400
1-1/2 x 4-1/2 | 9-2418-M | 9-2418-21 | 104-718 | 15MH45 | MHC-54 | 304718D | MHP-69 | 342-2418 | 9-2418-2 | MH150-450
1-1/2 x 5 | 9-2420-M | 9-2420-21 | 104-720 | 15MH50 | MHC-55 | 304720D | MHP-610 | 342-2420 | 9-2420-2 | MH150-500
1-1/2 x 5-1/2 | 9-2422-M | 9-2422-21 | 104-722 | 15MH55 | MHC-55A | 304722D | MHP-611 | 342-2422 | 9-2422-2 | MH150-550
1-1/2 x 6 | 9-2424-M | 9-2424-21 | 104-724 | 15MH60 | MHC-56 | 304724D | MHP-612 | 342-2424 | 9-2424-2 | MH150-600
1-1/2 x 7 | 9-2428-M | 9-2428-21 | 104-728 | 15MH70 | MHC-56A | 304728D | MHP-614 | 342-2428 | 9-2428-2 | MH150-700
1-1/2 x 8 | 9-2432-M | 9-2432-21 | 104-732 | 15MH80 | MHC-57 | 304732D | MHP-616 | 342-2432 | 9-2432-2 | MH150-800
1-1/2 x 10 | 9-2440-M | 9-2440-21 | 104-740 | 15MH100 | MHC-58 | 304740D | MHP-620 | 342-2440 | 9-2440-2 | MH150-1000
1-1/2 x 12 | 9-2448-M | 9-2448-21 | 104-748 | 15MH120 | MHC-58A | 304748D | MHP-624 | 342-2448 | 9-2448-2 | MH150-1200
2 x 2-1/2 | 9-3210-M | 9-3210-21 | 104-810 | 20MH25 | MHC-70 | 304810D | MHP-85 | 342-3210 | 9-3210-2 | MH200-250
2 x 3 | 9-3212-M | 9-3212-21 | 104-812 | 20MH30 | MHC-71 | 304812D | MHP-86 | 342-3212 | 9-3212-2 | MH200-300
2 x 3-1/2 | 9-3214-M | 9-3214-21 | 104-814 | 20MH35 | MHC-72 | 304814D | MHP-87 | 342-3214 | 9-3214-2 | MH200-350
2 x 4 | 9-3216-M | 9-3216-21 | 104-816 | 20MH40 | MHC-73 | 304816D | MHP-88 | 342-3216 | 9-3216-2 | MH200-400
2 x 4-1/2 | 9-3218-M | 9-3218-21 | 104-818 | 20MH45 | MHC-74 | 304818D | MHP-89 | 342-3218 | 9-3218-2 | MH200-450
2 x 5 | 9-3220-M | 9-3220-21 | 104-820 | 20MH50 | MHC-75 | 304820D | MHP-810 | 342-3220 | 9-3220-2 | MH200-500
2 x 5-1/2 | 9-3222-M | 9-3222-21 | 104-822 | 20MH55 | MHC-76 | 304822D | MHP-811 | 342-3222 | 9-3222-2 | MH200-550
2 x 6 | 9-3224-M | 9-3224-21 | 104-824 | 20MH60 | MHC-77 | 304824D | MHP-812 | 342-3224 | 9-3224-2 | MH200-600
2 x 7 | 9-3228-M | 9-3228-21 | 104-828 | 20MH70 | MHC-79 | 304828D | MHP-814 | 342-3228 | 9-3228-2 | MH200-700
2 x 8 | 9-3232-M | 9-3232-21 | 104-832 | 20MH80 | MHC-80 | 304832D | MHP-816 | 342-3232 | 9-3232-2 | MH200-800
2 x 10 | 9-3240-M | 9-3240-21 | 104-840 | 20MH100 | MHC-82 | 304840D | MHP-820 | 342-3240 | 9-3240-2 | MH200-1000
2 x 12 | 9-3248-M | 9-3248-21 | 104-848 | 20MH120 | MHC-83 | 304848D | MHP-824 | 342-3248 | 9-3248-2 | MH200-1200

## Heavy Load
Size | Ready SuperSpring | Danly | Associated Raymond | Std Die Indy (Raymond) | Lamina (L) & Dieco | Dieco D-Line | Producto | Superior | Lempco | Dayton
Rec Wire | Red | Red | Gold | Gold | Gold | Red | Gold | Gold | Gold | Gold Stripe
3/8 x 1 | 9-0604-HE | 9-0604-26 | 105-104 | 04H10 | H-100 | 305104D | HP-02 | 343-0604 | 9-0604-3 | H37-100
3/8 x 1-1/4 | 9-0605-HE | 9-0605-26 | 105-105 | 04H12 | H-100A | 305105D | HP-02A | 343-0605 | 9-0605-3 | H37-125
3/8 x 1-1/2 | 9-0606-HE | 9-0606-26 | 105-106 | 04H15 | H-101 | 305106D | HP-03 | 343-0606 | 9-0606-3 | H37-150
3/8 x 1-3/4 | 9-0607-HE | 9-0607-26 | 105-107 | 04H17 | H-101A | 305107D | HP-03A | 343-0607 | 9-0607-3 | H37-175
3/8 x 2 | 9-0608-HE | 9-0608-26 | 105-108 | 04H20 | H-102 | 305108D | HP-04 | 343-0608 | 9-0608-3 | H37-200
3/8 x 2-1/2 | 9-0610-HE | 9-0610-26 | 105-110 | 04H25 | H-103 | 305110D | HP-05 | 343-0610 | 9-0610-3 | H37-250
3/8 x 3 | 9-0612-HE | 9-0612-26 | 105-112 | 04H30 | H-104 | 305112D | HP-06 | 343-0612 | 9-0612-3 | H37-300
3/8 x 12 | 9-0648-HE | 9-0648-26 | 105-148 | 04H120 | H-105 | 305148D | HP-024 | 343-0648 | 9-0648-3 | H37-1200
1/2 x 1 | 9-0804-HE | 9-0804-26 | 105-204 | 05H10 | H-110 | 305204D | HP-12 | 343-0804 | 9-0804-3 | H50-100
1/2 x 1-1/4 | 9-0805-HE | 9-0805-26 | 105-205 | 05H12 | H-110A | 305205D | HP-12A | 343-0805 | 9-0805-3 | H50-125
1/2 x 1-1/2 | 9-0806-HE | 9-0806-26 | 105-206 | 05H15 | H-111 | 305206D | HP-13 | 343-0806 | 9-0806-3 | H50-150
1/2 x 1-3/4 | 9-0807-HE | 9-0807-26 | 105-207 | 05H17 | H-111A | 305207D | HP-13A | 343-0807 | 9-0807-3 | H50-175
1/2 x 2 | 9-0808-HE | 9-0808-26 | 105-208 | 05H20 | H-112 | 305208D | HP-14 | 343-0808 | 9-0808-3 | H50-200
1/2 x 2-1/2 | 9-0810-HE | 9-0810-26 | 105-210 | 05H25 | H-113 | 305210D | HP-15 | 343-0810 | 9-0810-3 | H50-250
1/2 x 3 | 9-0812-HE | 9-0812-26 | 105-212 | 05H30 | H-114 | 305212D | HP-16 | 343-0812 | 9-0812-3 | H50-300
1/2 x 3-1/2 | 9-0814-HE | 9-0814-26 | 105-214 | 05H35 | H-115 | 305214D | HP-17 | 343-0814 | 9-0814-3 | H50-350
1/2 x 12 | 9-0848-HE | 9-0848-26 | 105-248 | 05H120 | H-117 | 305248D | HP-124 | 343-0848 | 9-0848-3 | H50-1200
5/8 x 1 | 9-1004-HE | 9-1004-26 | 105-304 | 06H10 | H-120 | 305304D | HP-22 | 343-1004 | 9-1004-3 | H62-100
5/8 x 1-1/4 | 9-1005-HE | 9-1005-26 | 105-305 | 06H12 | H-120A | 305305D | HP-22A | 343-1005 | 9-1005-3 | H62-125
5/8 x 1-1/2 | 9-1006-HE | 9-1006-26 | 105-306 | 06H15 | H-121 | 305306D | HP-23 | 343-1006 | 9-1006-3 | H62-150
5/8 x 1-3/4 | 9-1007-HE | 9-1007-26 | 105-307 | 06H17 | H-121A | 305307D | HP-23A | 343-1007 | 9-1007-3 | H62-175
5/8 x 2 | 9-1008-HE | 9-1008-26 | 105-308 | 06H20 | H-122 | 305308D | HP-24 | 343-1008 | 9-1008-3 | H62-200
5/5 x 2-1/2 | 9-1010-HE | 9-1010-26 | 105-310 | 06H25 | H-123 | 305310D | HP-25 | 343-1010 | 9-1010-3 | H62-250
5/8 x 3 | 9-1012-HE | 9-1012-26 | 105-312 | 06H30 | H-124 | 305312D | HP-26 | 343-1012 | 9-1012-3 | H62-300
5/8 x 3-1/2 | 9-1014-HE | 9-1014-26 | 105-314 | 06H35 | H-125 | 305314D | HP-27 | 343-1014 | 9-1014-3 | H62-350
5/8 x 4 | 9-1016-HE | 9-1016-26 | 105-316 | 06H40 | H-126 | 305316D | HP-28 | 343-1016 | 9-1016-3 | H62-400
5/8 x 12 | 9-1048-HE | 9-1048-26 | 105-348 | 06H120 | H-127 | 305348D | HP-224 | 343-1048 | 9-1048-3 | H62-1200
3/4 x 1 | 9-1204-H | 9-1204-26 | 105-404 | 07H10 | H-1 | 305404D | HP-32 | 343-1204 | 9-1204-3 | H75-100
3/4 x 1-1/4 | 9-1205-H | 9-1205-26 | 105-405 | 07H12 | H-1A | 305405D | HP-32A | 343-1205 | 9-1205-3 | H75-125
3/4 x 1-1/2 | 9-1206-H | 9-1206-26 | 105-406 | 07H15 | H-2 | 305406D | HP-33 | 343-1206 | 9-1206-3 | H75-150
3/4 x 1-3/4 | 9-1207-H | 9-1207-26 | 105-407 | 07H17 | H-2A | 305407D | HP-33A | 343-1207 | 9-1207-3 | H75-175
3/4 x 2 | 9-1208-H | 9-1208-26 | 105-408 | 07H20 | H-3 | 305408D | HP-34 | 343-1208 | 9-1208-3 | H75-200
3/4 x 2-1/2 | 9-1210-H | 9-1210-26 | 105-410 | 07H25 | H-4 | 305410D | HP-35 | 343-1210 | 9-1210-3 | H75-250
3/4 x 3 | 9-1212-H | 9-1212-26 | 105-412 | 07H30 | H-5 | 305412D | HP-36 | 343-1212 | 9-1212-3 | H75-300
3/4 x 3-1/2 | 9-1214-H | 9-1214-26 | 105-414 | 07H35 | H-6 | 305414D | HP-37 | 343-1214 | 9-1214-3 | H75-350
3/4 x 4 | 9-1216-H | 9-1216-26 | 105-416 | 07H40 | H-7 | 305416D | HP-38 | 343-1216 | 9-1216-3 | H75-400
3/4 x 4-1/2 | 9-1218-H | 9-1218-26 | 105-418 | 07H45 | H-8 | 305418D | HP-39 | 343-1218 | 9-1218-3 | H75-450
3/4 x 5 | 9-1220-H | 9-1220-26 | 105-420 | 07H50 | H-9 | 305420D | HP-310 | 343-1220 | 9-1220-3 | H75-500
3/4 x 5-1/2 | 9-1222-H | 9-1222-26 | 105-422 | 07H55 | H-10 | 305422D | HP-311 | 343-1222 | 9-1222-3 | H75-550
3/4 x 6 | 9-1224-H | 9-1224-26 | 105-424 | 07H60 | H-11 | 305424D | HP-312 | 343-1224 | 9-1224-3 | H75-600
3/4 x 12 | 9-1248-H | 9-1248-26 | 105-448 | 07H120 | H-11A | 305448D | HP-324 | 343-1248 | 9-1248-3 | H75-1200
1 x 1 | 9-1604-H | 9-1604-26 | 105-504 | 10H10 | H-12 | 305504D | HP-42 | 343-1604 | 9-1604-3 | H100-100
1 x 1-1/4 | 9-1605-H | 9-1605-26 | 105-505 | 10H12 | H-12A | 305505D | HP-42A | 343-1605 | 9-1605-3 | H100-125
1 x 1-1/2 | 9-1606-H | 9-1606-26 | 105-506 | 10H15 | H-13 | 305506D | HP-43 | 343-1606 | 9-1606-3 | H100-150
1 x 1-3/4 | 9-1607-H | 9-1607-26 | 105-507 | 10H17 | H-13A | 305507D | HP-43A | 343-1607 | 9-1607-3 | H100-175
1 x 2 | 9-1608-H | 9-1608-26 | 105-508 | 10H20 | H-14 | 305508D | HP-44 | 343-1608 | 9-1608-3 | H100-200
1 x 2-1/2 | 9-1610-H | 9-1610-26 | 105-510 | 10H25 | H-15 | 305510D | HP-45 | 343-1610 | 9-1610-3 | H100-250
1 x 3 | 9-1612-H | 9-1612-26 | 105-512 | 10H30 | H-16 | 305512D | HP-46 | 343-1612 | 9-1612-3 | H100-300
1 x 3-1/2 | 9-1614-H | 9-1614-26 | 105-514 | 10H35 | H-17 | 305514D | HP-47 | 343-1614 | 9-1614-3 | H100-350
1 x 4 | 9-1616-H | 9-1616-26 | 105-516 | 10H40 | H-18 | 305516D | HP-48 | 343-1616 | 9-1616-3 | H100-400
1 x 4-1/2 | 9-1618-H | 9-1618-26 | 105-518 | 10H45 | H-19 | 305518D | HP-49 | 343-1618 | 9-1618-3 | H100-450
1 x 5 | 9-1620-H | 9-1620-26 | 105-520 | 10H50 | H-20 | 305520D | HP-410 | 343-1620 | 9-1620-3 | H100-500
1 x 5-1/2 | 9-1622-H | 9-1622-26 | 105-522 | 10H55 | H-21 | 305522D | HP-411 | 343-1622 | 9-1622-3 | H100-550
1 x 6 | 9-1624-H | 9-1624-26 | 105-524 | 10H60 | H-22 | 305524D | HP-412 | 343-1624 | 9-1624-3 | H100-600
1 x 7 | 9-1628-H | 9-1628-26 | 105-528 | 10H70 | H-23 | 305528D | HP-414 | 343-1628 | 9-1628-3 | H100-700
1 x 8 | 9-1632-H | 9-1632-26 | 105-532 | 10H80 | H-24 | 305532D | HP-416 | 343-1632 | 9-1632-3 | H100-800
1 x 12 | 9-1648-H | 9-1648-26 | 105-548 | 10H120 | H-24A | 305548D | HP-424 | 343-1648 | 9-1648-3 | H100-1200
1-1/4 x 1-1/2 | 9-2006-H | 9-2006-26 | 105-606 | 12H15 | H-36 | 305606D | HP-53 | 343-2006 | 9-2006-3 | H125-150
1-1/4 x 1-3/4 | 9-2007-H | 9-2007-26 | 105-607 | 12H17 | H-36A | 305607D | HP-53A | 343-2007 | 9-2007-3 | H125-175
1-1/4 x 2 | 9-2008-H | 9-2008-26 | 105-608 | 12H20 | H-37 | 305608D | HP-54 | 343-2008 | 9-2008-3 | H125-200
1-1/4 x 2-1/2 | 9-2010-H | 9-2010-26 | 105-610 | 12H25 | H-38 | 305610D | HP-55 | 343-2010 | 9-2010-3 | H125-250
1-1/4 x 3 | 9-2012-H | 9-2012-26 | 105-612 | 12H30 | H-39 | 305612D | HP-56 | 343-2012 | 9-2012-3 | H125-300
1-1/4 x 3-1/2 | 9-2014-H | 9-2014-26 | 105-614 | 12H35 | H-40 | 305614D | HP-57 | 343-2014 | 9-2014-3 | H125-350
1-1/4 x 4 | 9-2016-H | 9-2016-26 | 105-616 | 12H40 | H-41 | 305616D | HP-58 | 343-2016 | 9-2016-3 | H125-400
1-1/4 x 4-1/2 | 9-2018-H | 9-2018-26 | 105-618 | 12H45 | H-42 | 305618D | HP-59 | 343-2018 | 9-2018-3 | H125-450
1-1/4 x 5 | 9-2020-H | 9-2020-26 | 105-620 | 12H50 | H-43 | 305620D | HP-510 | 343-2020 | 9-2020-3 | H125-500
1-1/4 x 5-1/2 | 9-2022-H | 9-2022-26 | 105-622 | 12H55 | H-44 | 305622D | HP-511 | 343-2022 | 9-2022-3 | H125-550
1-1/4 x 6 | 9-2024-H | 9-2024-26 | 105-624 | 12H60 | H-45 | 305624D | HP-512 | 343-2024 | 9-2024-3 | H125-600
1-1/4 x 7 | 9-2028-H | 9-2028-26 | 105-628 | 12H70 | H-46 | 305628D | HP-514 | 343-2028 | 9-2028-3 | H125-700
1-1/4 x 8 | 9-2032-H | 9-2032-26 | 105-632 | 12H80 | H-47 | 305632D | HP-516 | 343-2032 | 9-2032-3 | H125-800
1-1/4 x 10 | 9-2040-H | 9-2040-26 | 105-640 | 12H100 | H-48 | 305640D | HP-520 | 343-2040 | 9-2040-3 | H125-1000
1-1/4 x 12 | 9-2048-H | 9-2048-26 | 105-648 | 12H120 | H-48A | 305648D | HP-524 | 343-2048 | 9-2048-3 | H125-1200
1-1/2 x 2 | 9-2408-H | 9-2408-26 | 105-708 | 15H20 | H-49 | 305708D | HP-64 | 343-2408 | 9-2408-3 | H150-200
1-1/2 x 2-1/2 | 9-2410-H | 9-2410-26 | 105-710 | 15H25 | H-50 | 305710D | HP-65 | 343-2410 | 9-2410-3 | H150-250
1-1/2 x 3 | 9-2412-H | 9-2412-26 | 105-712 | 15H30 | H-51 | 305712D | HP-66 | 343-2412 | 9-2412-3 | H150-300
1-1/2 x 3-1/2 | 9-2414-H | 9-2414-26 | 105-714 | 15H35 | H-52 | 305714D | HP-67 | 343-2414 | 9-2414-3 | H150-350
1-1/2 x 4 | 9-2416-H | 9-2416-26 | 105-716 | 15H40 | H-53 | 305716D | HP-68 | 343-2416 | 9-2416-3 | H150-400
1-1/2 x 4-1/2 | 9-2418-H | 9-2418-26 | 105-718 | 15H45 | H-54 | 305718D | HP-69 | 343-2418 | 9-2418-3 | H150-450
1-1/2 x 5 | 9-2420-H | 9-2420-26 | 105-720 | 15H50 | H-55 | 305720D | HP-610 | 343-2420 | 9-2420-3 | H150-500
1-1/2 x 5-1/2 | 9-2422-H | 9-2422-26 | 105-722 | 15H55 | H-55A | 305722D | HP-611 | 343-2422 | 9-2422-3 | H150-550
1-1/2 x 6 | 9-2424-H | 9-2424-26 | 105-724 | 15H60 | H-56 | 305724D | HP-612 | 343-2424 | 9-2424-3 | H150-600
1-1/2 x 7 | 9-2428-H | 9-2428-26 | 105-728 | 15H70 | H-56A | 305728D | HP-614 | 343-2428 | 9-2428-3 | H150-700
1-1/2 x 8 | 9-2432-H | 9-2432-26 | 105-732 | 15H80 | H-57 | 305732D | HP-616 | 343-2432 | 9-2432-3 | H150-800
1-1/2 x 10 | 9-2440-H | 9-2440-26 | 105-740 | 15H100 | H-58 | 305740D | HP-620 | 343-2440 | 9-2440-3 | H150-1000
1-1/2 x 12 | 9-2448-H | 9-2448-26 | 105-748 | 15H120 | H-58A | 305748D | HP-624 | 343-2448 | 9-2448-3 | H150-1200
2 x 2-1/2 | 9-3210-H | 9-3210-26 | 105-810 | 20H25 | H-70 | 305810D | HP-85 | 343-3210 | 9-3210-3 | H200-250
2 x 3 | 9-3212-H | 9-3212-26 | 105-812 | 20H30 | H-71 | 305812D | HP-86 | 343-3212 | 9-3212-3 | H200-300
2 x 3-1/2 | 9-3214-H | 9-3214-26 | 105-814 | 20H35 | H-72 | 305814D | HP-87 | 343-3214 | 9-3214-3 | H200-350
2 x 4 | 9-3216-H | 9-3216-26 | 105-816 | 20H40 | H-73 | 305816D | HP-88 | 343-3216 | 9-3216-3 | H200-400
2 x 4-1/2 | 9-3218-H | 9-3218-26 | 105-818 | 20H45 | H-74 | 305818D | HP-89 | 343-3218 | 9-3218-3 | H200-450
2 x 5 | 9-3220-H | 9-3220-26 | 105-820 | 20H50 | H-75 | 305820D | HP-810 | 343-3220 | 9-3220-3 | H200-500
2 x 5-1/2 | 9-3222-H | 9-3222-26 | 105-822 | 20H55 | H-76 | 305822D | HP-811 | 343-3222 | 9-3222-3 | H200-550
2 x 6 | 9-3224-H | 9-3224-26 | 105-824 | 20H60 | H-77 | 305824D | HP-812 | 343-3224 | 9-3224-3 | H200-600
2 x 7 | 9-3228-H | 9-3228-26 | 105-828 | 20H70 | H-79 | 305828D | HP-814 | 343-3228 | 9-3228-3 | H200-700
2 x 8 | 9-3232-H | 9-3232-26 | 105-832 | 20H80 | H-80 | 305832D | HP-816 | 343-3232 | 9-3232-3 | H200-800
2 x 10 | 9-3240-H | 9-3240-26 | 105-840 | 20H100 | H-82 | 305840D | HP-820 | 343-3240 | 9-3240-3 | H200-1000
2 x 12 | 9-3248-H | 9-3248-26 | 105-848 | 20H120 | H-83 | 305848D | HP-824 | 343-3248 | 9-3248-3 | H200-1200

## Extra Heavy Load
Size | Ready SuperSpring | Danly | Associated Raymond | Std Die Indy (Raymond) | Lamina (L) & Dieco | Dieco D-Line | Producto | Superior | Lempco | Dayton
Rec Wire | Yellow | Yellow | Green | Green | Green | Yellow | Green | Green | Green | Green Stripe
3/8 x 1 | 9-0604-X | 9-0604-36 | 106-104 | 04XH10 | XH-100 | 306104D | XHP-02 | 344-0604 | 9-0604-4 | EH37-100
3/8 x 1-1/4 | 9-0605-X | 9-0605-36 | 106-105 | 04XH12 | XH-100A | 306105D | XHP-02A | 344-0605 | 9-0605-4 | EH37-125
3/8 x 1-1/2 | 9-0606-X | 9-0606-36 | 106-106 | 04XH15 | XH-101 | 306106D | XHP-03 | 344-0606 | 9-0606-4 | EH37-150
3/8 x 1-3/4 | 9-0607-X | 9-0607-36 | 106-107 | 04XH17 | XH-101A | 306107D | XHP-03A | 344-0607 | 9-0607-4 | EH37-175
3/8 x 2 | 9-0608-X | 9-0608-36 | 106-108 | 04XH20 | XH-102 | 306108D | XHP-04 | 344-0608 | 9-0608-4 | EH37-200
3/8 x 2-1/2 | 9-0610-X | 9-0610-36 | 106-110 | 04XH25 | XH-103 | 306110D | XHP-05 | 344-0610 | 9-0610-4 | EH37-250
3/8 x 3 | 9-0612-X | 9-0612-36 | 106-112 | 04XH30 | XH-104 | 306112D | XHP-06 | 344-0612 | 9-0612-4 | EH37-300
3/8 x 12 | 9-0648-X | 9-0648-36 | 106-148 | 04XH120 | XH-105 | 306148D | XHP-024 | 344-0648 | 9-0648-4 | EH37-1200
1/2 x 1 | 9-0804-X | 9-0804-36 | 106-204 | 05XH10 | XH-110 | 306204D | XHP-12 | 344-0804 | 9-0804-4 | EH50-100
1/2 x 1-1/4 | 9-0805-X | 9-0805-36 | 106-205 | 05XH12 | XH-110A | 306205D | XHP-12A | 344-0805 | 9-0805-4 | EH50-125
1/2 x 1-1/2 | 9-0806-X | 9-0806-36 | 106-206 | 05XH15 | XH-111 | 306206D | XHP-13 | 344-0806 | 9-0806-4 | EH50-150
1/2 x 1-3/4 | 9-0807-X | 9-0807-36 | 106-207 | 05XH17 | XH-111A | 306207D | XHP-13A | 344-0807 | 9-0807-4 | EH50-175
1/2 x 2 | 9-0808-X | 9-0808-36 | 106-208 | 05XH20 | XH-112 | 306208D | XHP-14 | 344-0808 | 9-0808-4 | EH50-200
1/2 x 2-1/2 | 9-0810-X | 9-0810-36 | 106-210 | 05XH25 | XH-113 | 306210D | XHP-15 | 344-0810 | 9-0810-4 | EH50-250
1/2 x 3 | 9-0812-X | 9-0812-36 | 106-212 | 05XH30 | XH-114 | 306212D | XHP-16 | 344-0812 | 9-0812-4 | EH50-300
1/2 x 3-1/2 | 9-0814-X | 9-0814-36 | 106-214 | 05XH35 | XH-115 | 306214D | XHP-17 | 344-0814 | 9-0814-4 | EH50-350
1/2 x 12 | 9-0848-X | 9-0848-36 | 106-248 | 05XH120 | XH-117 | 306248D | XHP-124 | 344-0848 | 9-0848-4 | EH50-1200
5/8 x 1 | 9-1004-X | 9-1004-36 | 106-304 | 06XH10 | XH-120 | 306304D | XHP-22 | 344-1004 | 9-1004-4 | EH62-100
5/8 x 1-1/4 | 9-1005-X | 9-1005-36 | 106-305 | 06XH12 | XH-120A | 306305D | XHP-22A | 344-1005 | 9-1005-4 | EH62-125
5/8 x 1-1/2 | 9-1006-X | 9-1006-36 | 106-306 | 06XH15 | XH-121 | 306306D | XHP-23 | 344-1006 | 9-1006-4 | EH62-150
5/8 x 1-3/4 | 9-1007-X | 9-1007-36 | 106-307 | 06XH17 | XH-121A | 306307D | XHP-23A | 344-1007 | 9-1007-4 | EH62-175
5/8 x 2 | 9-1008-X | 9-1008-36 | 106-308 | 06XH20 | XH-122 | 306308D | XHP-24 | 344-1008 | 9-1008-4 | EH62-200
5/5 x 2-1/2 | 9-1010-X | 9-1010-36 | 106-310 | 06XH25 | XH-123 | 306310D | XHP-25 | 344-1010 | 9-1010-4 | EH62-250
5/8 x 3 | 9-1012-X | 9-1012-36 | 106-312 | 06XH30 | XH-124 | 306312D | XHP-26 | 344-1012 | 9-1012-4 | EH62-300
5/8 x 3-1/2 | 9-1014-X | 9-1014-36 | 106-314 | 06XH35 | XH-125 | 306314D | XHP-27 | 344-1014 | 9-1014-4 | EH62-350
5/8 x 4 | 9-1016-X | 9-1016-36 | 106-316 | 06XH40 | XH-126 | 306316D | XHP-28 | 344-1016 | 9-1016-4 | EH62-400
5/8 x 12 | 9-1048-X | 9-1048-36 | 106-348 | 06XH120 | XH-127 | 306348D | XHP-224 | 344-1048 | 9-1048-4 | EH62-1200
3/4 x 1 | 9-1204-X | 9-1204-36 | 106-404 | 07XH10 | XH-1 | 306404D | XHP-32 | 344-1204 | 9-1204-4 | EH75-100
3/4 x 1-1/4 | 9-1205-X | 9-1205-36 | 106-405 | 07XH12 | XH-1A | 306405D | XHP-32A | 344-1205 | 9-1205-4 | EH75-125
3/4 x 1-1/2 | 9-1206-X | 9-1206-36 | 106-406 | 07XH15 | XH-2 | 306406D | XHP-33 | 344-1206 | 9-1206-4 | EH75-150
3/4 x 1-3/4 | 9-1207-X | 9-1207-36 | 106-407 | 07XH17 | XH-2A | 306407D | XHP-33A | 344-1207 | 9-1207-4 | EH75-175
3/4 x 2 | 9-1208-X | 9-1208-36 | 106-408 | 07XH20 | XH-3 | 306408D | XHP-34 | 344-1208 | 9-1208-4 | EH75-200
3/4 x 2-1/2 | 9-1210-X | 9-1210-36 | 106-410 | 07XH25 | XH-4 | 306410D | XHP-35 | 344-1210 | 9-1210-4 | EH75-250
3/4 x 3 | 9-1212-X | 9-1212-36 | 106-412 | 07XH30 | XH-5 | 306412D | XHP-36 | 344-1212 | 9-1212-4 | EH75-300
3/4 x 3-1/2 | 9-1214-X | 9-1214-36 | 106-414 | 07XH35 | XH-6 | 306414D | XHP-37 | 344-1214 | 9-1214-4 | EH75-350
3/4 x 4 | 9-1216-X | 9-1216-36 | 106-416 | 07XH40 | XH-7 | 306416D | XHP-38 | 344-1216 | 9-1216-4 | EH75-400
3/4 x 4-1/2 | 9-1218-X | 9-1218-36 | 106-418 | 07XH45 | XH-8 | 306418D | XHP-39 | 344-1218 | 9-1218-4 | EH75-450
3/4 x 5 | 9-1220-X | 9-1220-36 | 106-420 | 07XH50 | XH-9 | 306420D | XHP-310 | 344-1220 | 9-1220-4 | EH75-500
3/4 x 5-1/2 | 9-1222-X | 9-1222-36 | 106-422 | 07XH55 | XH-10 | 306422D | XHP-311 | 344-1222 | 9-1222-4 | EH75-550
3/4 x 6 | 9-1224-X | 9-1224-36 | 106-424 | 07XH60 | XH-11 | 306424D | XHP-312 | 344-1224 | 9-1224-4 | EH75-600
3/4 x 12 | 9-1248-X | 9-1248-36 | 106-448 | 07XH120 | XH-11A | 306448D | XHP-324 | 344-1248 | 9-1248-4 | EH75-1200
1 x 1-1/4 | 9-1605-X | 9-1605-36 | xxxxxxxxx | xxxxxxxxx | xxxxxxxxx | 306505D | xxxxxxxxx | xxxxxxxxx | xxxxxxxxx | xxxxxxxxx
1 x 1-1/2 | 9-1606-X | 9-1606-36 | 106-506 | 10XH15 | XH-13 | 306506D | XHP-43 | 344-1606 | 9-1606-4 | EH100-150
1 x 1-3/4 | 9-1607-X | 9-1607-36 | xxxxxxxxx | xxxxxxxxx | xxxxxxxxx | 306507D | xxxxxxxxx | xxxxxxxxx | xxxxxxxxx | xxxxxxxxx
1 x 2 | 9-1608-X | 9-1608-36 | 106-508 | 10XH20 | XH-14 | 306508D | XHP-44 | 344-1608 | 9-1608-4 | EH100-200
1 x 2-1/2 | 9-1610-X | 9-1610-36 | 106-510 | 10XH25 | XH-15 | 306510D | XHP-45 | 344-1610 | 9-1610-4 | EH100-250
1 x 3 | 9-1612-X | 9-1612-36 | 106-512 | 10XH30 | XH-16 | 306512D | XHP-46 | 344-1612 | 9-1612-4 | EH100-300
1 x 3-1/2 | 9-1614-X | 9-1614-36 | 106-514 | 10XH35 | XH-17 | 306514D | XHP-47 | 344-1614 | 9-1614-4 | EH100-350
1 x 4 | 9-1616-X | 9-1616-36 | 106-516 | 10XH40 | XH-18 | 306516D | XHP-48 | 344-1616 | 9-1616-4 | EH100-400
1 x 4-1/2 | 9-1618-X | 9-1618-36 | 106-518 | 10XH45 | XH-19 | 306518D | XHP-49 | 344-1618 | 9-1618-4 | EH100-450
1 x 5 | 9-1620-X | 9-1620-36 | 106-520 | 10XH50 | XH-20 | 306520D | XHP-410 | 344-1620 | 9-1620-4 | EH100-500
1 x 5-1/2 | 9-1622-X | 9-1622-36 | xxxxxxxxx | xxxxxxxxx | xxxxxxxxx | 306522D | xxxxxxxxx | xxxxxxxxx | xxxxxxxxx | xxxxxxxxx
1 x 6 | 9-1624-X | 9-1624-36 | 106-524 | 10XH60 | XH-22 | 306524D | XHP-412 | 344-1624 | 9-1624-4 | EH100-600
1 x 7 | 9-1628-X | 9-1628-36 | xxxxxxxxx | xxxxxxxxx | xxxxxxxxx | 306528D | xxxxxxxxx | xxxxxxxxx | xxxxxxxxx | xxxxxxxxx
1 x 8 | 9-1632-X | 9-1632-36 | xxxxxxxxx | xxxxxxxxx | xxxxxxxxx | 306532D | xxxxxxxxx | xxxxxxxxx | xxxxxxxxx | xxxxxxxxx
1 x 12 | 9-1648-X | 9-1648-36 | 106-548 | 10XH120 | XH-24A | 306548D | XHP-424 | 344-1648 | 9-1648-4 | EH100-1200
1-1/4 x 1-1/2 | 9-2006-X | 9-2006-36 | xxxxxxxxx | xxxxxxxxx | xxxxxxxxx | 306606D | xxxxxxxxx | xxxxxxxxx | xxxxxxxxx | xxxxxxxxx
1-1/4 x 1-3/4 | 9-2007-X | 9-2007-36 | xxxxxxxxx | xxxxxxxxx | xxxxxxxxx | 306607D | xxxxxxxxx | xxxxxxxxx | xxxxxxxxx | xxxxxxxxx
1-1/4 x 2 | 9-2008-X | 9-2008-36 | 106-608 | 12XH20 | XH-37 | 306608D | XHP-54 | 344-2008 | 9-2008-4 | EH125-200
1-1/4 x 2-1/2 | 9-2010-X | 9-2010-36 | 106-610 | 12XH25 | XH-38 | 306610D | XHP-55 | 344-2010 | 9-2010-4 | EH125-250
1-1/4 x 3 | 9-2012-X | 9-2012-36 | 106-612 | 12XH30 | XH-39 | 306612D | XHP-56 | 344-2012 | 9-2012-4 | EH125-300
1-1/4 x 3-1/2 | 9-2014-X | 9-2014-36 | 106-614 | 12XH35 | XH-40 | 306614D | XHP-57 | 344-2014 | 9-2014-4 | EH125-350
1-1/4 x 4 | 9-2016-X | 9-2016-36 | 106-616 | 12XH40 | XH-41 | 306616D | XHP-58 | 344-2016 | 9-2016-4 | EH125-400
1-1/4 x 4-1/2 | 9-2018-X | 9-2018-36 | 106-618 | 12XH45 | XH-42 | 306618D | XHP-59 | 344-2018 | 9-2018-4 | EH125-450
1-1/4 x 5 | 9-2020-X | 9-2020-36 | 106-620 | 12XH50 | XH-43 | 306620D | XHP-510 | 344-2020 | 9-2020-4 | EH125-500
1-1/4 x 5-1/2 | 9-2022-X | 9-2022-36 | xxxxxxxxx | xxxxxxxxx | xxxxxxxxx | 306622D | xxxxxxxxx | xxxxxxxxx | xxxxxxxxx | xxxxxxxxx
1-1/4 x 6 | 9-2024-X | 9-2024-36 | 106-624 | 12XH60 | XH-45 | 306624D | XHP-512 | 344-2024 | 9-2024-4 | EH125-600
1-1/4 x 7 | 9-2028-X | 9-2028-36 | xxxxxxxxx | xxxxxxxxx | xxxxxxxxx | 306628D | xxxxxxxxx | xxxxxxxxx | xxxxxxxxx | xxxxxxxxx
1-1/4 x 8 | 9-2032-X | 9-2032-36 | 106-632 | 12XH80 | XH-47 | 306632D | XHP-516 | 344-2032 | 9-2032-4 | EH125-800
1-1/4 x 10 | 9-2040-X | 9-2040-36 | 106-640 | 12XH100 | XH-48 | 306640D | XHP-520 | 344-2040 | 9-2040-4 | EH125-1000
1-1/4 x 12 | 9-2048-X | 9-2048-36 | 106-648 | 12XH120 | XH-48A | 306648D | XHP-524 | 344-2048 | 9-2048-4 | EH125-1200
1-1/2 x 2 | 9-2408-X | 9-2408-36 | 106-708 | 15XH20 | XH-49 | 306708D | XHP-64 | 344-2408 | 9-2408-4 | EH150-200
1-1/2 x 2-1/2 | 9-2410-X | 9-2410-36 | 106-710 | 15XH25 | XH-50 | 306710D | XHP-65 | 344-2410 | 9-2410-4 | EH150-250
1-1/2 x 3 | 9-2412-X | 9-2412-36 | 106-712 | 15XH30 | XH-51 | 306712D | XHP-66 | 344-2412 | 9-2412-4 | EH150-300
1-1/2 x 3-1/2 | 9-2414-X | 9-2414-36 | 106-714 | 15XH35 | XH-52 | 306714D | XHP-67 | 344-2414 | 9-2414-4 | EH150-350
1-1/2 x 4 | 9-2416-X | 9-2416-36 | 106-716 | 15XH40 | XH-53 | 306716D | XHP-68 | 344-2416 | 9-2416-4 | EH150-400
1-1/2 x 4-1/2 | 9-2418-X | 9-2418-36 | 106-718 | 15XH45 | XH-54 | 306718D | XHP-69 | 344-2418 | 9-2418-4 | EH150-450
1-1/2 x 5 | 9-2420-X | 9-2420-36 | 106-720 | 15XH50 | XH-55 | 306720D | XHP-610 | 344-2420 | 9-2420-4 | EH150-500
1-1/2 x 5-1/2 | 9-2422-X | 9-2422-36 | xxxxxxxxx | xxxxxxxxx | xxxxxxxxx | 306722D | xxxxxxxxx | xxxxxxxxx | xxxxxxxxx | xxxxxxxxx
1-1/2 x 6 | 9-2424-X | 9-2424-36 | 106-724 | 15XH60 | XH-56 | 306724D | XHP-612 | 344-2424 | 9-2424-4 | EH150-600
1-1/2 x 7 | 9-2428-X | 9-2428-36 | xxxxxxxxx | xxxxxxxxx | xxxxxxxxx | 306728D | xxxxxxxxx | xxxxxxxxx | xxxxxxxxx | xxxxxxxxx
1-1/2 x 8 | 9-2432-X | 9-2432-36 | 106-732 | 15XH80 | XH-57 | 306732D | XHP-616 | 344-2432 | 9-2432-4 | EH150-800
1-1/2 x 10 | 9-2440-X | 9-2440-36 | 106-740 | 15XH100 | XH-58 | 306740D | XHP-620 | 344-2440 | 9-2440-4 | EH150-1000
1-1/2 x 12 | 9-2448-X | 9-2448-36 | 106-748 | 15XH120 | XH-58A | 306748D | XHP-624 | 344-2448 | 9-2448-4 | EH150-1200
2 x 2-1/2 | 9-3210-X | 9-3210-36 | 106-810 | 20XH25 | XH-70 | 306810D | XHP-85 | 344-3210 | 9-3210-4 | EH200-250
2 x 3 | 9-3212-X | 9-3212-36 | 106-812 | 20XH30 | XH-71 | 306812D | XHP-86 | 344-3212 | 9-3212-4 | EH200-300
2 x 3-1/2 | 9-3214-X | 9-3214-36 | 106-814 | 20XH35 | XH-72 | 306814D | XHP-87 | 344-3214 | 9-3214-4 | EH200-350
2 x 4 | 9-3216-X | 9-3216-36 | 106-816 | 20XH40 | XH-73 | 306816D | XHP-88 | 344-3216 | 9-3216-4 | EH200-400
2 x 4-1/2 | 9-3218-X | 9-3218-36 | 106-818 | 20XH45 | XH-74 | 306818D | XHP-89 | 344-3218 | 9-3218-4 | EH200-450
2 x 5 | 9-3220-X | 9-3220-36 | 106-820 | 20XH50 | XH-75 | 306820D | XHP-810 | 344-3220 | 9-3220-4 | EH200-500
2 x 5-1/2 | 9-3222-X | 9-3222-36 | xxxxxxxxx | xxxxxxxxx | xxxxxxxxx | 306822D | xxxxxxxxx | xxxxxxxxx | xxxxxxxxx | xxxxxxxxx
2 x 6 | 9-3224-X | 9-3224-36 | 106-824 | 20XH60 | XH-77 | 306824D | XHP-812 | 344-3224 | 9-3224-4 | EH200-600
2 x 7 | 9-3228-X | 9-3228-36 | xxxxxxxxx | xxxxxxxxx | xxxxxxxxx | 306828D | xxxxxxxxx | xxxxxxxxx | xxxxxxxxx | xxxxxxxxx
2 x 8 | 9-3232-X | 9-3232-36 | 106-832 | 20XH80 | XH-80 | 306832D | XHP-816 | 344-3232 | 9-3232-4 | EH200-800
2 x 10 | 9-3240-X | 9-3240-36 | 106-840 | 20XH100 | XH-82 | 306840D | XHP-820 | 344-3240 | 9-3240-4 | EH200-1000
2 x 12 | 9-3248-X | 9-3248-36 | 106-848 | 20XH120 | XH-83 | 306848D | XHP-824 | 344-3248 | 9-3248-4 | EH200-1200